## POSCON.PCB.BOM
Qty | Value | Parts | Description | MFGN | MFGP | NOTES
1 | TP2X4SMD | BDM |  |  |  | DNP
2 | .1uF | C1, C2 | RF capacitor pads for FSL reference design | Murata | GRM155R61A104KA01D
2 | RJ45-8 | J1-PROG, J2 | RJ45 Jack | Molex | 955016889
2 | 7SEGMENT-1DIGITSMD | LED1, LED2 |  | Kingbright | ACSA04-41SEKWA-F01
4 | RESISTOR-ARRAY-4X-3216 | R.D2A, R.D2B, R.D2C, R.D2D |  | Yageo | YC164-JR-07620RL
1 | 3.3K | R1 | RF resistor pads for FSL reference design | Panasonic | ERJ-2GEJ332X
2 | 10K | R5, R6 | RF resistor pads for FSL reference design | Panasonic | ERJ-2GEJ103X
1 | SWITCH-TACTILE-320.01E11WHT | SW-ACK |  | ESwitch | 320.01E11WHT
6 | FIDUCIAL | U$1, U$2, U$6, U$7, U$8, U$9 | For use by pick and place machines to calibrate the vision/machine, 1mm |  |  | DNP
2 | SWITCH-TACTILE | U$3, U$4 |  | E-Switch | TL3301PF160QG
1 | WS2812 | U$5 |  | Worldsemi | WS2812S
1 | MC9S08SH8CTG | U1 |  | Freescale | MC9S08SH8CTG
1 | RS485SOIC | U3 |  | TI | SN65HVD1781DR
1 | PCA9552 | U4 |  | NXP | PCA9552PW,112